## Лист1
Стеллажи окрашенные
нагрузка на полку 100 кг
Технические данные:
Стеллажи изготовлены из высококачественной стали.
Покрытие порошковое полимерное фирмы Bichon (Франция).
Цвет светло-серый (RAL-7035).
Шаг отверстий для крепления полок 25 мм.
Допустимая нагрузка на одну секцию "Э" - до 500 кг., на секций "У" - до 750кг.
При высоте стоек выше 2500 - минимум 6 полок!!!
При высоте стоек выше 2500 (стойка 2000 + наращивание!!!)
Сборка лентой или уступом путем присоединения к основной секции дополнительных.
В комплект стеллажа входят метизы и усилители.
Примечание: стеллажи поставляются в разобранном виде в надежной упаковке.
Наименования | Размеры (мм) | Масса, кг | Вид | Наименования | Размеры (мм) | Масса, кг | Вид
(руб.)
СТОЙКА "У" | 500 | 0.5 |  | Боковая стенка | 500 х 300 | 0.8
| 1000 | 0.9 |  |  | 500 х 400 | 1
| 1200 | 1.1 |  |  | 500 х 500 | 1.2
| 1500 | 1.4 |  |  | 500 х 600 | 1.5
| 1800 | 1.7 |  |  | 2000 х 300 | 4.4
| 2000 | 1.9 |  |  | 2000 х 400 | 5
| 2200 | 2.1 |  |  | 2000 х 500 | 7.3
| 2300 | 2.2 |  |  | 2000 х 600 | 8.2
| 2400 | 2.3 |  | Задняя стенка (только отдельная секция) | 500 х 700 | 1.8
| 2500 | 2.4 |  |  | 500 х 1000 | 2.7
| 3000 | 2.8 |  |  | 1800 х 1000 | 11
| 3500 | 3.3 |  |  | 2000 х 700 | 8.3
| 4000 | 3.8 |  |  | 2000 х 1000 | 12
СТОЙКА "Э" | 500 | 0.4 |  | Планка ограничительная (только отдельная секция) | 300 | 0.1
| 1000 | 0.8 |  |  | 400 | 0.1
| 1200 | 0.9 |  |  | 500 | 0.2
| 1500 | 1.2 |  |  | 600 | 0.2
| 1800 | 1.4 |  |  | 700 | 0.3
| 2000 | 1.5 |  |  | 1000 | 0.3
| 2200 | 1.7 |  |  | 1200 | 0.4
| 2300 | 1.8 |  |  | 1500 | 0.5
| 2400 | 1.85 |  | Разделитель на полку | 300 | 0.5
| 2500 | 1.9 |  |  | 400 | 0.6
| 3000 | 2.3 |  |  | 500 | 0.7
| 3500 | 2.7 |  |  | 600 | 0.8
| 4000 | 3 |  | Продольный разделитель | 700х300 | 0.4
ПОЛКА | 300 х 700 | 2.3 |  |  | 700х400 | 0.6
| 300 х 1000 | 2.9 |  |  | 700х500 | 0.6
| 300 х 1200 | 3.3 |  |  | 700х600 | 0.7
| 300 х 1500 | 4.2 |  |  | 1000х300 | 0.5
| 400 х 700 | 2.7 |  |  | 1000х400 | 0.7
| 400 х 1000 | 3.5 |  |  | 1000х500 | 0.7
| 400 х 1200 | 4.1 |  |  | 1000х600 | 0.8
| 400 х 1500 | 5 |  |  | 1200х300 | 0.8
| 500 х 700 | 3.2 |  |  | 1200х500 | 0.9
| 500 х 1000 | 4.1 |  |  | 1200х600 | 1
| 500 х 1200 | 4.8 |  |  | 1500х300 | 0.9
| 500 х 1500 | 6.7 |  |  | 1500х500 | 1
| 600 х 700 | 3.6 |  |  | 1500х600 | 1.2
| 600 х 1000 | 4.7 |  | Переходник |  | 0.2
| 600х1200 | 5.5 |  | Опора регулируемая |  | 0.05
| 600х1500 | 7.5 |  | уголок |  | 0.05
Элемент | Длина (А) см | Ширина (В) см |  | подпятник |  | 0.05
|  |  |  | Монтажный комплект |  | 0.414
Угол 30 | 300 | 500
Угол 40 | 400 | 600
Угол 50 | 500 | 700
Угол 60 | 600 | 800